## 软件需求
功能模块 | 功能 | 功能描述 | 性能指标 | 内控指标 | 需求优先级 | 方案 | 数据
数据采集 | 温度采集功能 | 采集温度数据，处理得出较准确数值 | ±0.5℃ | ±0.4℃ | I | PD7配置，配置DO用于设置，配置DI用于接收数据 | uint16_t temp
| 电池电压读取 | 采集电池电压，处理得出较准确数值 | 准确度±0.1V | 准确度±0.08V | I
lora模组通信 | 模组通信及设置 | 完成模组初始化、透传数据、设置参数、获取模组状态等 |  |  | I
| 定时发送数据 | 定时通过模组发送温度和电压数据 | 在大于-80dbm(SNR>0)下的丢包率<1% | 型式试验5台 | I
| 远程设置参数 | 服务器通过lora协议远程设置本节点设备上报时间、SF值、上报频率等参数、工作状态 |  |  | I
| 复网补传 | 网络恢复后上传断网后保存的数据 |  |  | I
| 远程标定 | 通过后台软件远程进行温度和电压的标定 |  |  | II
| 时间分散发送 | 解决并发问题。 人为调整要求500台内分时发送。 间隔时间根据发送完整数据时代长有关。 时间间隔通过模块序号尾数后4位计算。 |  |  | II
低功耗实现 | MCU、Lora、Flash低功耗 | MCU、Lora、Flash进出低功耗模式实现 |  |  | I
| 系统整体低功耗优化 | 整体系统低功耗模式下电流小于等于10uA | <=10uA |  | I
远程升级 | flash读写功能 | 实现数据在flash中存取，掉电有效 |  |  | I
| 本地保存数据 | 本地保存600条待上报数据 |  |  | I
| 远程升级实现 | 通过lora模组实现本节点设备的控制程序升级,支持断点续传 |  |  | II
串口控制 | 串口打印数据 | 串口打印调试信息：工作状态，模块是否入网 |  |  | II
| 串口设置参数 | 利用上位机软件通过串口设置本节点设备的参数：lora的APPEUI，APPKEY，清除本地保存的数据等 |  |  | I
| 串口标定 | 利用上位机软件通过串口标定温度和电压的准确度 |  |  | II
具备看门狗 | 程序异常复位 | 当程序由于某种原因跑飞，可复位重新运行 |  |  | I